## przedmiarRudolowice
PRZEDMIAR ROBÓT
na wykonanie remontu drogi gminnej
Rudolowice nr.dz. 967
Lp. | Numer SST | Wyszczególnienie robót wraz zobmiarem i lokalizacją | Jed. | Ilość jednostek
1 | 2 | 3 | 4 | 5
| D.03.00.00 | ODWODNIENIE KORPUSU DROGOWEGO-Kod CPV 45230000-8
| D.03.01.01. | Przepusty pod koroną drogi
1 | D.03.01.01. | Wykonanie części przelotowej prefabrykowanych przepustów drogowych rurowych jednootworowych,który składa się z ławy fundamentowej z betonu,rur Ø40cm,izolacja styków rur papą i lepikiem w km 0+130 L=4,0m | m | 4
2 | D.03.01.01. | Wykonanie ścianek czołowych przepustów o Ø 40cm wraz z wykonaniem deskowania, fundamentu, zbrojenia i izolacji ścian lepikiem w km 0+005 Objętość ścianki wlotu i wylotu= 0,39m3 Objetość fundamentu = 0,57m3 V= 2*(0,39+0,57) | m3 | 1.92
| D.04.00.00 | PODBUDOWY-Kod CPV-45233000-9
| D.04.01.01 | Koryto wraz z profilowaniem i zgeszczeniem podłoza
3 | D.04.01.01 | Wykonanie koryta na całej szer. jezdni w gruncie kat.II-IV, głębokość koryta 40cm,szer. 2.7m, km 0+116-0+167 F=51*2,7 | m2 | 137.7
4 | D.04.01.01 | Profilowanie i zagęszczenie podłoża pod w-wy konstrukcyjne nawierzchni wykonywane mechanicznie w gruncie kat. II-IV w km 0+000-0+167 szer.2,7m F=167*2,7 | m2 | 450.9
| D.04.02.01 | Warstwy odsączające
5 |  | Wykonaniei zagęszczenie warstwy z piasku w korycie mechanicznie,grubość w-wy 20cm,km 0+116-0+157 F=51*2,7 | m2 | 137.7
| D.04.01.01 | Podbudowa z kruszywa naturalnego stabilizowanego mechanicznie
6 | D.04.04.01 | Wykonanie podbudowy z kruszywa naturalnego w-wa górna, grubość po zagęszczeniu 10cm szer.2,7m w km 0+116-0+167, F=51*2,7 | m2 | 137.7
| D.04.04.02 | Podbudowa z kruszywa łamanego stabilizowanego mechanicznie
7 | D.04.04.02 | Wykonanie podbudowy z kruszywa łamanego w-wa górna grubość po zagęszczeniu 10cm szer.2,7m w km 0+000-0+167,zjazdy 5szt. po 10m2 F=(12+2,7)/2*5+162*2,7+5*10 | m2 | 474.15
| D.05.00.00 | NAWIERZCHNIA-Kod CPV 45233000-9
| D.05.03.05 | Nawierzchnia z betonu asfaltowego
8 | D.05.03.05 | Wykonanie w-wy wiążącej z mieszanki min.-asfaltowej grysowo-żwirowej, średnia grubość w-wy po zagęszczeniu 4cm w km 0+000-0+167, szer. 2,55m F=(12+2,55)/2*5+162*2,55+5*10 | m2 | 499.475
9 | D.05.03.05 | Wykonanie w-wy ścieralnej z mieszanki min.-asfaltowej grysowo-żwirowej, grubość w-wy po zagęszczeniu 3cm w km 0+000-0+355 F=(12+2,50)/2*5+162*2,50+5*10 | m2 | 491.25
9.1 | D.05.03.05 | Oczyszczenie nawierzchni pod warstwę ścieralną w km 0+000-0+355 szer, 3,05m F=(12+2,55)/2*5+162*2,55+5*10 | m2 | 499.475
9.2 | D.05.03.05 | Skropienie nawierzchni emulsją asfaltową szybkorozpadową w km 0+000-0+355 szer. 3,05m F=(12+2,55)/2*5+162*2,55+5*10 | m2 | 499.475
| D.06.00.00 | ROBOTY WYKOŃCZENIOWE-Kod CPV 45233000-9
| D.06.03.01 | Ścinanie i uzupełnianie poboczy
11 | D.06.03.01 | Uzupełnienie pobczy pospółką szer. 0,3m obustronnie w km 0+000-0+167 V=167*0,2*0,07*2+167*0,1*0,27*2 | m3 | 13.694
| D.06.04.01 | Rowy
12 | D.06.04.01 | Oczyszczenie rowów z namułu z profilowaniem dna i skarp, grubość namułu 20cm w km 0+000-0+167 str. prawa L=167 | m | 167

## Koszt.ofert.Rudołowice
KOSZTORYS INWESTORSKI
na wykonanie remontu drogi gminnej
Rudołowice nr.dz. 967
Lp. | KOD |  | Wyszczególnienie elementów rozliczeniowych | Jednostka |  | Cena | Wartość
| SST | Roboty podstawo- wej |  | Nazwa | Ilość | Jed. PLN | PLN
| D.03.00.00 |  | ODWODNIENIE KORPUSU DROGOWEGO-Kod CPV 45230000-8
| D.04.00.00 |  | PODBUDOWY-Kod CPV 45233000-9
| D.03.01.01. |  | Przepusty pod koroną drogi
1 | D.03.01.01. | 21 | Wykonanie części przelotowej prefabrykowanych przepustów drogowych rurowych jednootworowych,który składa się z ławy fundamentowej z betonu,rur Ø40cm,izolacja styków rur papą i lepikiem | m | 4
2 | D.03.01.01. | 151 | Wykonanie ścianek czołowych przepustów o Ø 40cm wraz z wykonaniem deskowania, fundamentu, zbrojenia i izolacji ścian lepikiem | m3 | 1.92
| D.04.00.00 |  | PODBUDOWY-Kod CPV 45233000-9
| D.04.01.01 |  | Koryto wraz z profilowaniem i zagęszczeniem podłoża
| D.04.01.01 | 13 | Wykonanie koryta na całej szer. jezdni w gruncie kat.II-IV, głębokość koryta 40cm,szer. 2.7m, km 0+116-0+167 | m2 | 137.7
3 | D.04.04.01 | 41 | Profilowanie i zagęszczenie podłoża pod w-wy konstrukcyjne nawierzchni wykonywane mechanicznie w gruncie kat. II-IV w km 0+000-0+167 szer.2,7m | m2 | 450.9
| D.04.02.01 |  | Warstwy odsączające
| D.04.02.01 | 13 | Wykonaniei zagęszczenie warstwy z piasku w korycie mechanicznie,grubość w-wy 20cm,km 0+116-0+157 | m2 | 137.7
| D.04.04.01 |  | Pobudowa z kruszywa naturalnego stabilizowanego mechanicznie
4 | D.04.04.01 | 22 | Wykonanie podbudowy z kruszywa naturalnego w-wa górna, grubość po zagęszczeniu 10cm szer.2,7m w km 0+000-0+167 | m2 | 137.7
| D.04.04.02 |  | Pobudowa z kruszywa łamanego stabilizowanego mechanicznie
5 | D.04.04.02 | 23 | Wykonanie podbudowy z kruszywa łamanego w-wa górna, grubość po zagęszczeniu 10cm szer.2,7m w km 0+000-0+167 | m2 | 474.15
| D.05.00.00 |  | NAWIERZCHNIA-Kod CPV 45233000-9
| D.05.03.05 |  | Nawierzchnia z betonu asfaltowego
6 | D.05.03.05 | 12 | Wykonanie w-wy wiążącej z mieszanki min.-asfaltowej grysowo-żwirowej, średnia grubość w-wy po zagęszczeniu 4cm km0+000-0+167 | m2 | 499.475
7 | D.05.03.05 | 52 | Wykonanie w-wy ścieralnej z mieszanki min.-asfaltowej grysowo-żwirowej, grubość w-wy po zagęszczeniu 3cm km 0+000-0+167 | m2 | 491.25
| D.06.00.00 |  | ROBOTY WYKOŃCZENIOWE-Kod CPV 45233000-9
| D.06.03.01 |  | Ścinanie i uzupełnianie poboczy
9 | D.06.03.01 | 31 | Uzupełnienie pobczy pospółką szer. 0,3m obustronnie w km 0+000-0+167 | m3 | 13.694
| D.06.04.01 |  | Rowy
10 | D.06.04.01 | 21 | Oczyszczenie rowów z namułu z profilowaniem dna i skarp, grubość namułu 20cm w km 0+000-0+167 str. prawa | m | 167
RAZEM
PODATEK VAT 22%
OGÓŁEM WARTOŚĆ Z PODATKIEM VAT